## Materials
| Mass Density | Young's Modulus | Poisson's ratio | Specific Heat | Thermal Conductivity | Thermal expansion | Heat Capacity
| kg/m3 | Pa | - | J/(kg*C) | W/(m*C) | 1/K | J/m3.[T]
Aluminum | 2700 | 70000000000 | 0.33 | 900 | 238 | 2.3e-05 | 2430000
Silicon | 2329 | 170000000000 | 0.28 | 700 | 130 | 2.6e-06 | 1630300
Glass | 2210 | 70000000000 | 0.22 | 730 | 1.4 | 8.5e-06 | 1613300
Thermal Grease | 2600 | 234000 | 0.45 | 1200 | 3 | 3 | 3120000

## Loads
| Applied to | Convection Coefficient (W/(m2*C)) | Ambient Temperature
Convection | Heat Sink External Faces | 15 | 20
|  | Total Power (W) | W/m3
Power 1 | Part 11 | 0.2 | 20867.6781
| Part 12 | 0.2 | 32485.1989
| Part 13 | 0.2 | 9521.5425
Power 2 | Part 14 | 0.05 | 2608.4598
Power 3 | Chip | 20 | 336150.8376
Volume (m3)
Heatsink
TIM | 3.9665e-06
Part 14 | 1.9168e-05
Part 13 | 2.1005e-05
Part 12 | 6.1566e-06
Part 11 | 9.5842e-06
Chip | 5.9497e-05
PCB